## Sheet1
Circuit | # ports | # inputs | Prob 0.5 | Prob 1 | Prob 2 | uGP IN 0.5 | uGP IN 1 | uGP IN 2 | r(uGP IN 0.5) | r(uGP IN 1) | r(uGP IN 2)
|  |  | 0.5 | 1 | 2 | 0.5 | 1 | 2 | 0.5 | 1 | 2
c432 | 160 | 36 | 0.1125 | 0.225 | 0.45 | 17.7778 | 8.8889 | 4.4444 | 18 | 9 | 4
c499 | 202 | 41 | 0.10149 | 0.20297 | 0.40594 | 19.7073 | 9.8537 | 4.9268 | 20 | 10 | 5
c880 | 383 | 60 | 0.078329 | 0.15666 | 0.31332 | 25.5333 | 12.7667 | 6.3833 | 26 | 13 | 6
c1355 | 546 | 41 | 0.037546 | 0.075092 | 0.15018 | 53.2683 | 26.6341 | 13.3171 | 53 | 27 | 13
c1908 | 880 | 51 | 0.028977 | 0.057955 | 0.02608 | 69.0196 | 34.5098 | 76.6885 | 69 | 35 | 77
c2670 | 1193 | 157 | 0.065801 | 0.1316 | 0.2632 | 30.3949 | 15.1975 | 7.5987 | 30 | 15 | 8
c3540 | 1669 | 37 | 0.011084 | 0.022169 | 0.044338 | 180.4324 | 90.2162 | 45.1081 | 180 | 90 | 45
c5315 | 2307 | 178 | 0.038578 | 0.077156 | 0.15431 | 51.8427 | 25.9213 | 12.9607 | 52 | 26 | 13
c6288 | 2416 | 32 | 0.0066225 | 0.013245 | 0.02649 | 302 | 151 | 75.5 | 302 | 151 | 76
Note:
With Prob 0.5 I mean the probability of a integer of being 1 or 2, that is the probability of having a new xor or xnor port, given the y=0.5
With uGP IN 0.5 I mean the range of integers it is necessary to use to have the desired probability of havig a new gate inserted in the cirtuit